## RT
Reálné typy | Size [B] | Size [bit] | Signum | Exponent | Mantisa | Nums | Rozdíl 1; 1.x | Min. hodn. | Max. hodn.
Norma IEEE 754: Signum, Exponent, Mantisa
Single | 4 | 32 | 1 | 8 | 23 | 7, 8 | 1.1921e-07 | 1,4012984643E-45; | 3.4028e+38
Double | 8 | 64 | 1 | 11 | 52 | 15, 16 | 2.2204e-16 | 4,9406564584E-324; | 1,7E+308;
Extended | 10 | 80 | 1 | 15 | 64 | 19, 20 | 1.0842e-19 | 3,6E-4951; | 1,1E+4932;
Pascal: Signum, Mantisa, Exponent
Real48 | 6 | 48 | 1 | 8 | 39 | 11, 12 | 1.819e-12 | 2.9387e-39 | 1.7014e+38
Intel FPU vnitřně používá jen typ Extended ostatní typy na něj před výpočty převádí
Pro rychlejší výpočet lze snížit přesnost výpočtů FPU, registr PC (Precision control)
00B | Single | 24
01B | Not used
10B | Double | 53
11B | Extended | 64

## Exponent
Single | 8b
-126 | $00
-126 | $01
0 | $7F
1 | $80
128 | $FF
Double | 11b
-1022 | $000
-1022 | $001
0 | $3FF
1 | $400
1024 | $7FF
Extended | 15b
-16382 | $0000
-16382 | $0001
0 | $3FFF
1 | $4000
16384 | $7FFF
Real48 | 8b
-128 | $00
0 | $80
1 | $81
127 | $FF

## Mantisa
Tímto způsobem lze zobrazit ještě menší číslo, ale na úkor přesnosti
Single | 1,xxx (23b) | Exponent=$00 | 0,xxx
1 | $0000000 | 0 | $0000000
1.5 | $4000000 | 0.5 | $4000000
1,999… | $7FFFFF | 0,999… | $7FFFFF
Double | 1,xxx (52b) | Exponent=$000 | 0,xxx
1 | $0000000000000 | 0 | $0000000000000
1.5 | $4000000000000 | 0.5 | $4000000000000
1,999… | $7FFFFFFFFFF | 0,999… | $7FFFFFFFFFF
Extended | x,xxx (64b) | Exponent=$0000 | x,xxx
1 | $8000000000000000 | 0 | $0000000000000000
1.5 | $C000000000000000 | 0.5 | $4000000000000000
1,999… | $FFFFFFFFFFFFFF | 0,999… | $7FFFFFFFFFFFFF
Real48 | 0,1xxx (39b)
0.5 | $0000000000
0.55 | $0ccccccccd
0.6875 | $3000000000
0.75 | $4000000000
0,999… | $7FFFFFFFF

## Výpočet
Matematicky | Číslo = Mantisa . 2 ^ Exponent
Počítačově | Číslo = Mantisa; posun desetiné čárky v binárním kódu o číslo v exponentu